## 先河热熔胶复合机
字段 | 取值方式 | PLC映射地址 | 数据类型
运行状态 | 机台获取 | D1000 | INT | 运行状态值为0时停止，1运行，2待机
胶辊型号 | 手动填写 | D1010 | REAL
胶水型号 | 手动填写 | D1020 | REAL
热溶胶盘温度（热熔胶机1） | 机台获取 | D6000 | REAL | 无需创建相应字段
胶管温度（热熔胶机1） | 机台获取 | D6002 | REAL
胶枪温度（热熔胶机1） | 机台获取 | D6004 | REAL
热溶胶盘温度（热熔胶机2） | 机台获取 | D6006 | REAL
胶管温度（热熔胶机2） | 机台获取 | D6008 | REAL
胶枪温度（热熔胶机2） | 机台获取 | D6010 | REAL
热溶胶盘温度（热熔胶机3） | 机台获取 | D6012 | REAL
胶管温度（热熔胶机3） | 机台获取 | D6014 | REAL
胶枪温度（热熔胶机3） | 机台获取 | D6016 | REAL
油温机温度 | 机台获取 | D6200 | REAL
车速 | 机台获取 | D1030 | REAL
上卷出转速率 | 机台获取 | D1040 | REAL
下卷出转速率 | 机台获取 | D1050 | REAL
上胶轮间隙 | 机台获取 | D1060 | REAL
铁合轮间隙 | 机台获取 | D1070 | REAL
上展开转速率 | 机台获取 | D1080 | REAL
卷曲张力 | 机台获取 | D1090 | REAL
门幅 | 手动填写 | D1100 | REAL
厚度 | 手动填写 | D1110 | REAL
注胶量 | 手动填写 | D1120 | REAL
当前工作胶盘温度 |  | D6100 | REAL
当前工作胶管温度 |  | D6120 | REAL
当前工作胶枪温度 |  | D6140 | REAL
当前注胶机编号 | 机台获取 | D1130 | INT
PLC
IP地址 | 172.14.1.200
子网掩码 | 255.255.252.0
网关 | 172.14.1.1

## 华迪热熔胶复合机
字段 | 取值方式 | PLC映射地址 | 数据类型
运行状态 | 机台获取 | D1000 | INT
胶辊型号 | 手动填写 | D1010 | REAL
胶水型号 | 手动填写 | D1020 | REAL
热溶胶盘温度（热熔胶机1） | 机台获取 | D6000 | REAL
胶管温度（热熔胶机1） | 机台获取 | D6002 | REAL
胶枪温度（热熔胶机1） | 机台获取 | D6004 | REAL
热溶胶盘温度（热熔胶机2） | 机台获取 | D6006 | REAL
胶管温度（热熔胶机2） | 机台获取 | D6008 | REAL
胶枪温度（热熔胶机2） | 机台获取 | D6010 | REAL
热溶胶盘温度（热熔胶机3） | 机台获取 | D6012 | REAL
胶管温度（热熔胶机3） | 机台获取 | D6014 | REAL
胶枪温度（热熔胶机3） | 机台获取 | D6016 | REAL
油温机温度 | 机台获取 | D6200 | REAL
车速 | 机台获取 | D18 | REAL
上展开转速率 | 机台获取 | D1080 | REAL
下展开转速率 | 机台获取 | D1120 | REAL
上胶轮间隙 | 机台获取 | D1060 | REAL
铁合轮间隙 | 机台获取 | D1070 | REAL
这台只有上下展开速率，原来卷出速率替换为展开
卷曲张力 | 机台获取 | D1090 | REAL
门幅 | 手动填写 | D1100 | REAL
厚度 | 手动填写 | D1110 | REAL
注胶量 | 手动填写 | D1120 | REAL
当前工作胶盘温度 | 机台获取 | D6100 | REAL
当前工作胶管温度 | 机台获取 | D6120 | REAL
当前工作胶枪温度 | 机台获取 | D6140 | REAL
当前注胶机编号 | 机台获取 | D1130 | INT
PLC
IP地址 | 172.14.1.201
子网掩码 | 255.255.252.0
网关 | 172.14.1.1

## 撒粉复合机
字段 | 取值方式 | PLC映射地址 | 数据类型
运行状态 | 机台获取 | D1000 | INT
撒粉型号 | 手动填写 | D1010 | REAL
撒粉量 | 手动填写 | D1020 | REAL
烘箱温度1 | 机台获取 | D6000 | REAL
烘箱温度2 | 机台获取 | D6002 | REAL
主辊筒温度 | 机台获取 | D6004 | REAL
主辊筒车速 | 机台获取 | D1030 | REAL
上压辊1（闭合/打开） | 机台获取 | D1040 | REAL
上压辊1间隙 | 机台获取 | D1050 | REAL
下压辊2（闭合/打开） | 机台获取 | D1060 | REAL
下压辊2间隙 | 机台获取 | D1070 | REAL
切刀间距 | 手动填写 | D1080 | REAL
门幅 | 手动填写 | D1090 | REAL
厚度 | 手动填写 | D1100 | REAL
PLC
IP地址 | 172.14.1.202
子网掩码 | 255.255.252.0
网关 | 172.14.1.1

## 平板复合机
字段 | 取值方式 | PLC映射地址 | 数据类型
运行状态 | 机台获取 | D1000 | INT
上半区加热（区域1） | 机台获取 | D6000 | REAL
上半区加热（区域2） | 机台获取 | D6002 | REAL
上半区加热（区域3） | 机台获取 | D6004 | REAL
下半区加热（区域1） | 机台获取 | D6006 | REAL
下半区加热（区域2） | 机台获取 | D6008 | REAL
下半区加热（区域3） | 机台获取 | D6010 | REAL
平面间隙 | 机台获取 | D1010 | REAL
下压距离 | 机台获取 | D1020 | REAL
压力 | 机台获取 | D1030 | REAL
运行速度 | 机台获取 | D1040 | REAL
门幅 | 手动填写 | D1050 | REAL
厚度 | 手动填写 | D1060 | REAL
PLC
IP地址 | 172.14.1.203
子网掩码 | 255.255.252.0
网关 | 172.14.1.1

## C型火焰复合机
字段 | 取值方式 | PLC映射地址 | 数据类型
运行状态 | 机台获取 | D1000 | INT
车速 | 机台获取 | D1010 | REAL
海绵喂入张力 | 机台获取 | D1020 | REAL
上夹距 | 机台获取 | D1030 | REAL
下夹距 | 机台获取 | D1040 | REAL
上火口距离 | 机台获取或手动填写 | D1050 | REAL
下火口距离 | 机台获取或手动填写 | D1060 | REAL
上煤气流量 | 机台获取或手动填写 | D1070 | REAL
下煤气流量 | 机台获取或手动填写 | D1080 | REAL
成品喂入速度 | 机台获取 | D1090 | REAL
收卷牵引速度 | 机台获取 | D1100 | REAL
收卷系数 | 手动填写 | D1110 | REAL
切刀间距 | 手动填写 | D1120 | REAL
门幅 | 手动填写 | D1130 | REAL
厚度 | 手动填写 | D1140 | REAL
PLC
IP地址 | 172.14.1.204
子网掩码 | 255.255.252.0
网关 | 172.14.1.1