## 配置
配置项 | 值 | 说明
配置版本 | 3 | ExcelFormatVersion
产线配置版本 | 12 | LineConfigRevision
产线名称 | 平板复合机 | LineName
设备编号 | 平板复合机 | DeviceId
PLC型号 | XD5E-60T10 | PlcModel
PLC_IP | 172.14.1.203 | PlcHost
PLC端口 | 502 | PlcPort
PLC站号 | 1 | PlcStation
PLC超时毫秒 | 2000 | PlcTimeoutMs
扫描周期毫秒 | 60000 | ScanIntervalMs
温度发布阈值 | 0 | TemperaturePublishThresholdC
精度 | 1 | TemperaturePrecision
使用模拟数据 | 否 | UseSimulator
MQTT_Broker | 192.168.16.18 | MqttHost
MQTT端口 | 1888 | MqttPort
MQTT_ClientId | PBHFJ | MqttClientId
MQTT_用户名 | hg_iot | MqttUsername
MQTT_密码 | Hg@Iot2026 | MqttPassword
MQTT_TLS | 否 | MqttUseTls
MQTT_QoS | 0 | MqttQos
MQTT发布主题 | /RRJFHJ/PBHFJ/properties/report | MqttTopic
订阅主题 | /RRJFHJ/XHRRJFHJ/properties/report;/RRJFHJ/HDRRJFHJ/properties/report | SubscribeTopics
运行模式 | 采集模式 | OperationMode
开机自动启动 | 是 | StartWithWindows
启动后自动运行 | 是 | AutoStartAcquisition
记录历史数据 | 是 | EnableHistoryRecording
历史保留天数 | 1 | HistoryRetentionDays

## MQTT报文
配置项 | 值 | 说明
报文格式 | json | json
点位容器路径 | properties | 如 properties（推荐）/ tags / data.tags；留空=平铺在根级
设备ID字段 |  | 留空则不写入；设备编号仍用于主题 {deviceId}
时间戳字段 |  | 留空则不写入；如 timestamp
时间戳格式 | iso8601 | iso8601 / unix_ms / unix_s（仅写入时有效）
质量字段 |  | 留空则不写入；如 quality
PLC地址字段 |  | 留空则不写入；如 plcHost
模拟模式字段 |  | 留空则不写入；如 simulator
未映射时用点位名称 | 否 | 是/否

## 字段映射
id | name
run_status | 运行状态
sbqjr1 | 上半区加热（区域1）
sbqjr2 | 上半区加热（区域2）
sbqjr3 | 上半区加热（区域3）
xbqjr1 | 下半区加热（区域1）
xbqjr2 | 下半区加热（区域2）
xbqjr3 | 下半区加热（区域3）
pmjx | 平面间隙
xyjl | 下压距离
yl | 压力
yxsd | 运行速度
mf | 门幅
hd | 厚度

## 点表
名称 | 来源 | 地址 | 数据类型 | 单位 | 字节序 | 启用 | 手动默认值 | 精度 | 倍率 | 偏移 | 显示分组 | 扫码输入
运行状态 | PLC | D1000 | Int16 |  | CDAB | 是 |  |  | 1 | 0 | 开关状态 | 否
上半区加热（区域1） | PLC | D6000 | Float32 |  | CDAB | 是 |  |  | 1 | 0 | 工艺参数 | 否
上半区加热（区域2） | PLC | D6002 | Float32 |  | CDAB | 是 |  |  | 1 | 0 | 工艺参数 | 否
上半区加热（区域3） | PLC | D6004 | Float32 |  | CDAB | 是 |  |  | 1 | 0 | 工艺参数 | 否
下半区加热（区域1） | PLC | D6006 | Float32 |  | CDAB | 是 |  |  | 1 | 0 | 工艺参数 | 否
下半区加热（区域2） | PLC | D6008 | Float32 |  | CDAB | 是 |  |  | 1 | 0 | 工艺参数 | 否
下半区加热（区域3） | PLC | D6010 | Float32 |  | CDAB | 是 |  |  | 1 | 0 | 工艺参数 | 否
平面间隙 | PLC | D1010 | Float32 |  | CDAB | 是 |  |  | 1 | 0 | 工艺参数 | 否
下压距离 | PLC | D1020 | Float32 |  | CDAB | 是 |  |  | 1 | 0 | 工艺参数 | 否
压力 | PLC | D1030 | Float32 |  | CDAB | 是 |  |  | 1 | 0 | 工艺参数 | 否
运行速度 | PLC | D1040 | Float32 |  | CDAB | 是 |  |  | 1 | 0 | 工艺参数 | 否
门幅 | 手动 |  | Float32 |  | CDAB | 是 |  |  | 1 | 0 | 设定参数 | 否
厚度 | 手动 |  | Float32 |  | CDAB | 是 |  |  | 1 | 0 | 设定参数 | 否

## 显示分组说明
显示分组 | 说明 | 主题色 | 监控页表现
开关状态 | Bool / 运行停止类点位 | #3DDC97 | 大圆点 + 运行中/已停止，绿/红高亮
温度监测 | 名称含「温度」或单位 ℃ | #FF8C42 | 橙色分组 + 左侧色条
工艺参数 | 车速、间隙、张力等工艺数值 | #2EC4B6 | 青色分组 + 左侧色条
设定参数 | 手动输入：型号、货号、门幅、厚度等 | #7B9FD4 | 蓝色分组 + 左侧色条
其他 | 未归入以上分组的点位 | #8AA0B5 | 灰色分组 + 左侧色条
用法
在「点表」工作表的「显示分组」列填写上表分组名称；留空则程序按数据类型自动推断。

## MQTT目标
名称 | 启用 | Broker | 端口 | ClientId | 用户名 | 密码 | TLS | QoS | 主题 | ID
默认 | 是 | 192.168.16.18 | 1888 | PBHFJ | hg_iot | Hg@Iot2026 | 否 | 0 | /RRJFHJ/PBHFJ/properties/report | 45c1338df8eb491ba139db4537b47c6f