## 配置
配置项 | 值 | 说明
配置版本 | 3 | ExcelFormatVersion
产线配置版本 | 12 | LineConfigRevision
产线名称 | 华迪热熔胶复合机 | LineName
设备编号 | 华迪热熔胶复合机 | DeviceId
PLC型号 | XD5E-60T10 | PlcModel
PLC_IP | 172.14.1.201 | PlcHost
PLC端口 | 502 | PlcPort
PLC站号 | 1 | PlcStation
PLC超时毫秒 | 2000 | PlcTimeoutMs
扫描周期毫秒 | 60000 | ScanIntervalMs
温度发布阈值 | 0 | TemperaturePublishThresholdC
精度 | 2 | TemperaturePrecision
使用模拟数据 | 是 | UseSimulator
MQTT_Broker | 192.168.16.18 | MqttHost
MQTT端口 | 1888 | MqttPort
MQTT_ClientId | HDRRJFHJ | MqttClientId
MQTT_用户名 | hg_iot | MqttUsername
MQTT_密码 | Hg@Iot2026 | MqttPassword
MQTT_TLS | 否 | MqttUseTls
MQTT_QoS | 0 | MqttQos
MQTT发布主题 | /RRJFHJ/HDRRJFHJ/properties/report | MqttTopic
订阅主题 | /RRJFHJ/XHRRJFHJ/properties/report;/RRJFHJ/HDRRJFHJ/properties/report;/RRJFHJ/SFHFJ/properties/report;/RRJFHJ/PBHFJ/properties/report;/RRJFHJ/CYHYFJ/properties/report | SubscribeTopics
运行模式 | 采集模式 | OperationMode
开机自动启动 | 是 | StartWithWindows
启动后自动运行 | 是 | AutoStartAcquisition
记录历史数据 | 是 | EnableHistoryRecording
历史保留天数 | 14 | HistoryRetentionDays

## MQTT报文
配置项 | 值 | 说明
报文格式 | json | json
点位容器路径 | properties | 如 properties（推荐）/ tags / data.tags；留空=平铺在根级
设备ID字段 |  | 留空则不写入；设备编号仍用于主题 {deviceId}
时间戳字段 |  | 留空则不写入；如 timestamp
时间戳格式 | iso8601 | iso8601 / unix_ms / unix_s（仅写入时有效）
质量字段 |  | 留空则不写入；如 quality
PLC地址字段 |  | 留空则不写入；如 plcHost
模拟模式字段 |  | 留空则不写入；如 simulator
未映射时用点位名称 | 否 | 是/否

## 字段映射
id | name
run_status | 运行状态
ywjwd | 油温机温度
speed | 车速
sjljx | 上胶轮间隙
thljx | 贴合轮间隙
jqzl | 卷曲张力
zjjbh | 当前注胶机编号
rrjwd | 当前工作胶盘温度
jgwd | 当前工作胶管温度
jqwd | 当前工作胶枪温度
jgxh | 胶辊型号
jsxh | 胶水型号
cphh | 产品货号
mf | 门幅
hd | 厚度
szksl | 上展开转速率
xzksl | 下展开转速率
zjl | 注胶量

## 点表
名称 | 来源 | 地址 | 数据类型 | 单位 | 字节序 | 启用 | 手动默认值 | 精度 | 倍率 | 偏移 | 显示分组 | 扫码输入
运行状态 | PLC | D1000 | Int16 |  | CDAB | 是 |  |  | 1 | 0 | 开关状态 | 否
油温机温度 | PLC | D6200 | Float32 | ℃ | CDAB | 是 |  |  | 1 | 0 | 温度监测 | 否
车速 | PLC | D18 | Float32 |  | CDAB | 是 |  |  | 1 | 0 | 工艺参数 | 否
上胶轮间隙 | PLC | D1060 | Float32 |  | CDAB | 是 |  |  | 1 | 0 | 工艺参数 | 否
贴合轮间隙 | PLC | D1070 | Float32 |  | CDAB | 是 |  |  | 1 | 0 | 工艺参数 | 否
卷曲张力 | PLC | D1090 | Float32 |  | CDAB | 是 |  |  | 1 | 0 | 工艺参数 | 否
当前注胶机编号 | PLC | D1130 | Int16 |  | CDAB | 是 |  |  | 1 | 0 | 温度监测 | 否
当前工作胶盘温度 | PLC | D6100 | Float32 | ℃ | CDAB | 是 |  |  | 1 | 0 | 温度监测 | 否
当前工作胶管温度 | PLC | D6120 | Float32 | ℃ | CDAB | 是 |  |  | 1 | 0 | 温度监测 | 否
当前工作胶枪温度 | PLC | D6140 | Float32 | ℃ | CDAB | 是 |  |  | 1 | 0 | 温度监测 | 否
胶辊型号 | 手动 |  | String |  | CDAB | 是 |  |  | 1 | 0 | 设定参数 | 否
胶水型号 | 手动 |  | String |  | CDAB | 是 |  |  | 1 | 0 | 设定参数 | 否
产品货号 | 手动 |  | String |  | CDAB | 是 |  |  | 1 | 0 | 设定参数 | 是
门幅 | 手动 |  | Float32 | mm | CDAB | 是 |  |  | 1 | 0 | 设定参数 | 否
厚度 | 手动 |  | Float32 | mm | CDAB | 是 |  |  | 1 | 0 | 设定参数 | 否
上展开转速率 | PLC | D1080 | Float32 |  | CDAB | 是 |  |  | 1 | 0 | 工艺参数 | 否
下展开转速率 | PLC | D1120 | Float32 |  | CDAB | 是 |  |  | 1 | 0 | 工艺参数 | 否
注胶量 | 手动 |  | Float32 |  | CDAB | 是 |  |  | 1 | 0 | 设定参数 | 否

## 显示分组说明
显示分组 | 说明 | 主题色 | 监控页表现
开关状态 | Bool / 运行停止类点位 | #3DDC97 | 大圆点 + 运行中/已停止，绿/红高亮
温度监测 | 名称含「温度」或单位 ℃；当前注胶机编号与当前工作温度同组 | #FF8C42 | 橙色分组 + 左侧色条
工艺参数 | 车速、间隙、张力等工艺数值 | #2EC4B6 | 青色分组 + 左侧色条
设定参数 | 手动输入：型号、货号、门幅、厚度等 | #7B9FD4 | 蓝色分组 + 左侧色条
其他 | 未归入以上分组的点位 | #8AA0B5 | 灰色分组 + 左侧色条
用法
在「点表」工作表的「显示分组」列填写上表分组名称；留空则程序按数据类型自动推断。